## Sayfa1
ITEM NO. | PART | SPECIFICATION | QTY. | SW-Configuration Name(Configuration Name)
59 | differential-assy |  | 1 | Default
60 | control-arm-lower |  | 2 | Default
61 | knuckle-rear |  | 2 | Default
62 | 6700 - 15x10x4 Bearing |  | 4 | Rolling bearings 63700 GB 276-94
63 | axle |  | 2 | Default
64 | wheel-assy |  | 2 | Default
65 | control-arm-upper |  | 2 | Default
66 | shock-tower-back |  | 1 | Default
67 | shock-assy-V2 |  | 2 | Default
68 | wheel-shaft-assy |  | 2 | Default
69 | control-arm-lower-bracket-back-right |  | 1 | Default
70 | control-arm-lower-bracket-back-left |  | 1 | Default
71 | plain washer normal grade a_iso | 4 | 16 | Washer ISO 7089 - 4
72 | hex screw gradeab_iso | M4 X 30 | 2 | ISO 4017 - M4 x 30-N
73 | torque nut 08_iso | M4 | 10 | ISO 10511-M4-N
74 | socket head cap screw_iso | M3 X 12 | 4 | ISO 4762 M3 x 12 - 12N
75 | plain washer normal grade a_iso | 3 | 10 | Washer ISO 7089 - 3
76 | socket head cap screw_iso | M3 X 16 | 2 | ISO 4762 M3 x 16 - 16N
77 | socket head cap screw_iso | M3 X 25 | 4 | ISO 4762 M3 x 25 - 18N
78 | pan head cross recess screw_iso_2 | M4 X 45 | 6 | ISO 7045 - M4 x 45 - Z - 45N
79 | pan head cross recess screw_iso_2 | M4 X 35 | 2 | ISO 7045 - M4 x 35 - Z - 35N