## Sayfa1
ITEM NO. | PART | SPECIFICATION | QTY. | SW-Configuration Name(Configuration Name)
31 | differential-assy |  | 1 | Default
32 | steering-knuckle-left |  | 1 | Default
33 | steering-knuckle-bracket |  | 4 | Default
34 | control-arm-lower |  | 2 | on
35 | wheel-assy |  | 2 | Default
36 | axle |  | 2 | Default
37 | 6700 - 15x10x4 Bearing |  | 4 | Rolling bearings 63700 GB 276-94
38 | shock-assy-V2 |  | 2 | Default
39 | control-arm-upper |  | 2 | on
40 | wheel-shaft-assy |  | 2 | Default
41 | plain washer normal grade a_iso | 4 | 13 | Washer ISO 7089 - 4
42 | plain washer normal grade a_iso | 3 | 17 | Washer ISO 7089 - 3
43 | pan head cross recess screw_iso | M4 X 35 | 2 | ISO 7045 - M4 x 35 - Z - 35N
44 | socket head cap screw_iso | M3 X 30 | 2 | ISO 4762 M3 x 30 - 18N
45 | socket head cap screw_iso | M3 X 25 | 2 | ISO 4762 M3 x 25 - 18N
46 | torque nut 08_iso | M3 | 6 | ISO 10511-M3-N
47 | torque nut 08_iso | M4 | 6 | ISO 10511-M4-N
48 | pan head cross recess screw_iso | M4 X 16 | 8 | ISO 7045 - M4 x 16 - Z - 16N
49 | control-arm-lower-bracket-front-left |  | 1 | Default
50 | control-arm-lower-bracket-front-right |  | 1 | Default
51 | socket head cap screw_iso | M3 X 16 | 6 | ISO 4762 M3 x 16 - 16N
52 | hex nut style 1 gradeab_iso | M3 | 2 | ISO - 4032 - M3 - D - N
53 | shock-tower-front |  | 1 | Default
54 | socket head cap screw_iso | M3 X 12 | 4 | ISO 4762 M3 x 12 - 12N
55 | hex screw gradeab_iso | M4 X 30 | 2 | ISO 4017 - M4 x 30-N
56 | steering-knuckle-right |  | 1 | Default
57 | hex nut style 1 gradeab_iso | M4 | 8 | ISO - 4032 - M4 - D - N
58 | pan head cross recess screw_iso_2 | M4 X 45 | 2 | ISO 7045 - M4 x 45 - Z - 45N